## 350mA 0-10V Dimming Curve
0-10 dimming
Dimming | 120V | Full Load | 120V | Min Load | 277V | Full Load | 277V | Min Load
| 0-10V | mA | 0-10V | mA | 0-10V | mA | 0-10V | mA
1 | 10.01 | 348.19 | 10.01 | 345.94 | 10 | 345.92 | 10 | 348.3
2 | 9.31 | 348.2 | 9.4 | 345.96 | 9.5 | 345.99 | 9.41 | 348.3
3 | 8.91 | 344.27 | 8.9 | 340.69 | 9 | 338.82 | 8.9 | 335.6
4 | 8.41 | 322.61 | 8.4 | 318.65 | 8.6 | 321.56 | 8.3 | 310.3
5 | 7.81 | 296.82 | 8 | 301.04 | 7.9 | 292.95 | 7.7 | 284.82
6 | 7.21 | 271.09 | 7.5 | 278.73 | 7.2 | 264 | 7.2 | 263.71
7 | 6.61 | 245.34 | 7 | 256.56 | 6.5 | 234.8 | 6.79 | 246.83
8 | 6.01 | 219.38 | 6.5 | 234.27 | 6 | 214.08 | 6.5 | 234.28
9 | 5.51 | 197.36 | 6.2 | 222.37 | 5.4 | 189.29 | 6.1 | 217.83
10 | 5.01 | 175.32 | 5.8 | 203.56 | 4.91 | 169.17 | 5.6 | 197.01
11 | 4.51 | 153.79 | 5.4 | 185.68 | 4.41 | 149.12 | 5.2 | 180.53
12 | 4 | 131.65 | 5.1 | 172.45 | 4.01 | 132.53 | 4.7 | 159.21
13 | 3.51 | 111.17 | 4.8 | 159.48 | 3.5 | 111.83 | 4.21 | 138.82
14 | 3.1 | 94.65 | 4.5 | 146.25 | 3.1 | 95.1 | 3.4 | 105.93
15 | 2.61 | 73.88 | 4.1 | 128.49 | 2.7 | 78.61 | 3.1 | 93.52
16 | 2.21 | 56.61 | 3.7 | 110.91 | 2.3 | 63.04 | 2.8 | 81.3
17 | 2.01 | 49.19 | 3.2 | 89.09 | 1.8 | 42.97 | 2.5 | 69.49
18 | 1.81 | 40.57 | 2.8 | 72.12 | 1.6 | 35.32 | 2.2 | 58.04
19 | 1.61 | 33.08 | 2.4 | 55.91 | 1.5 | 31.55 | 1.8 | 42.1
20 | 1.4 | 27.25 | 2 | 39.54 | 1.4 | 24.2 | 1.6 | 33.38
21 | 1.3 | 22.4 | 1.6 | 23.59 | 1.3 | 19.88 | 1.4 | 26.72
22 | 1.2 | 18.24 | 1.3 | 16.98 | 1.2 | 11.99 | 1.31 | 22.12
23 | 1.11 | 14.12 | 1.2 | 13.62 | 1.1 | 8.34 | 1.2 | 17.71
24 | 1 | 3.59 | 1.1 | 10.02 | 0.99 | 5.28 | 1.1 | 14.23
25 | 0.9 | 3.56 | 1 | 7.42 | 0.89 | 3.65 | 0.99 | 10.12
26 | 0.81 | 3.59 | 0.9 | 5.3 | 0.79 | 3.66 | 0.89 | 8.16
27 | 0.71 | 3.54 | 0.7 | 3.68 | 0.69 | 3.61 | 0.79 | 5.94
28 | 0.61 | 0.03 | 0.6 | 0.03 | 0.59 | 0.06 | 0.69 | 3.69
29 | 0.5 | 0.04 | 0.5 | 0.03 | 0.49 | 0.06 | 0.59 | 0.03
30 | [6 empty] | 0.49 | 0.02

## 500mA 0-10V Dimming Curve
0-10 dimming
Dimming | 120V | Full Load | 120V | Min Load | 277V | Full Load | 277V | Min Load
| 0-10V | mA | 0-10V | mA | 0-10V | mA | 0-10V | mA
1 | 10.01 | 498.65 | 10.01 | 490.2 | 10 | 493.79 | 10 | 491.34
2 | 9.41 | 498.74 | 9.51 | 490.12 | 9.4 | 493.76 | 9.4 | 491.51
3 | 8.91 | 494.04 | 9 | 490.05 | 9 | 493.85 | 9 | 491.54
4 | 8.41 | 464.04 | 8.61 | 465.87 | 8.6 | 461.43 | 8.39 | 444.57
5 | 7.91 | 434.72 | 8.1 | 434.57 | 7.92 | 423.54 | 7.7 | 402.2
6 | 7.41 | 404.09 | 7.6 | 403.11 | 7.4 | 389.17 | 7.1 | 365.77
7 | 7 | 378.67 | 7.1 | 371.95 | 6.9 | 359.47 | 6.5 | 329.09
8 | 6.51 | 348.05 | 6.8 | 353.15 | 6.4 | 332.05 | 6 | 298.98
9 | 5.91 | 315.61 | 6.5 | 335.26 | 6 | 307.08 | 5.5 | 268.53
10 | 5.4 | 282.35 | 6.2 | 316.12 | 5.61 | 282.85 | 5 | 238.05
11 | 4.81 | 247.36 | 5.71 | 285.96 | 5.01 | 247.68 | 4.7 | 219.92
12 | 4.41 | 219.23 | 5.3 | 261.01 | 4.71 | 227.87 | 4.21 | 190.06
13 | 4.01 | 195.86 | 4.8 | 230.04 | 4.11 | 193.89 | 3.61 | 154.61
14 | 3.45 | 166.3 | 4.51 | 211.54 | 3.71 | 169.07 | 3.1 | 124.15
15 | 2.91 | 131.61 | 4 | 180.98 | 3.2 | 140.19 | 2.7 | 99.77
16 | 2.31 | 94.01 | 3.5 | 149.81 | 2.7 | 111.42 | 2.2 | 70.82
17 | 1.81 | 63.46 | 3 | 120.44 | 2.2 | 84.61 | 1.7 | 44.5
18 | 1.41 | 37.69 | 2.5 | 89.88 | 1.61 | 50.95 | 1.3 | 23.53
19 | 1.31 | 30.12 | 2.11 | 65.93 | 1.51 | 44.06 | 1.2 | 20.35
20 | 1.2 | 22.6 | 1.71 | 41.01 | 1.4 | 33.97 | 1.09 | 15.49
21 | 1.11 | 17.1 | 1.3 | 27.72 | 1.31 | 28.03 | 0.99 | 10.64
22 | 1 | 4.77 | 1.2 | 20.94 | 1.2 | 20.58 | 0.89 | 8.25
23 | 0.9 | 4.81 | 1.1 | 15.09 | 1.1 | 15.8 | 0.79 | 5.47
24 | 0.8 | 4.82 | 1 | 9.78 | 0.99 | 5.85 | 0.69 | 5.31
25 | 0.7 | 4.76 | 0.9 | 5.85 | 0.89 | 5.22 | 0.59 | 0.02
26 | 0.6 | 0.03 | 0.81 | 5.32 | 0.79 | 5.2 | 0.49 | 0.03
27 | 0.5 | 0.04 | 0.71 | 5.3 | 0.69 | 5.17
28 |  |  | 0.61 | 0.03 | 0.59 | 0.02
29 |  |  | 0.51 | 0.04 | 0.49 | 0.02
30 | [6 empty] | 0.49 | 0.02

## Lifetime vs Tc
FTX15 Lifetime
Tc | Lifetime (hrs)
50 | 100000
55 | 100000
60 | 100000
65 | 100000
70 | 100000
75 | 66000
80 | 47000
85 | 33000
90 | 23000

## 350mA Output Operating Region
15W pf>0.9, THD<20%
Vf | Io | W
42 | 150 | 15
42 | 200 | 15
42 | 250 | 15
42 | 300 | 15
42 | 350 | 15
pf<0.9, THD>20% Region
Chart Axis |  |  | Chart Values
Vf | Io | W | Vf | Io
42 | 150 | 15 | 22 | 150
42 | 200 | 15 | 9 | 155
42 | 250 | 15
42 | 300 | 15
42 | 350 | 15

## 500mA Output Operating Region
15W pf>0.9, THD<20%
Vf | Io | W
42 | 200 | 15
42 | 250 | 15
42 | 300 | 15
42 | 350 | 15
42 | 400 | 15
42 | 450 | 15
42 | 500 | 15
pf<0.9, THD>20% Region
Chart Axis |  |  | Chart Values
Vf | Io | W | Vf | Io
42 | 150 | 15 | 22 | 150
42 | 200 | 15 | 9 | 175
42 | 250 | 15
42 | 300 | 15
42 | 350 | 15

## 350mA Leading Edge Dim Curve
Leading Edge Dimming
Dimming | 120V | Full Load | 120V | Min Load
| 0-120V | mA | 0-120V | mA
1 | 114.05 | 350.45 | 114.1 | 348.4
2 | 112.51 | 350.06 | 110.84 | 329.51
3 | 110.29 | 326.48 | 106.19 | 283.8
4 | 108.25 | 305.6 | 102.55 | 253.8
5 | 105.36 | 280.4 | 98.99 | 227.4
6 | 100.94 | 246 | 95.4 | 203
7 | 95.9 | 212.1 | 90.41 | 172.2
8 | 90.83 | 180.5 | 86.64 | 150.4
9 | 84.17 | 143.3 | 83.83 | 134.5
10 | 80.5 | 123.7 | 83.02 | 129.3
11 | 77.54 | 108.7 | 79.94 | 109.9
12 | 74.85 | 95.2 | 75.62 | 84.6
13 | 69.77 | 70.1 | 69.8 | 60
14 | 63.37 | 39.5 | 64.24 | 50.2
15 | 58.55 | 22.2 | 57.54 | 39.4
16 | 53.74 | 16.6 | 53.25 | 32.9
17 | 47.91 | 10.4 | 45.99 | 22.7
18 | 44.56 | 7.15 | 38.734 | 13.59
19 | 40.725 | 3.7 | 31.18 | 5.26
20 | 35.906 | 0.44 | 23.466 | 0.06
21 | 32.145 | 0.04 | 17.073 | 0.05
22 | 25.699 | 0.03
23 | 21.756 | 0.04
24 | 17.125 | 0.03
25
26
27
28
29
30

## 500mA Leading Edge Dim Curv
Leading Edge Dimming
Dimming | 120V | Full Load | 120V | Min Load
| 0-120V | mA | 0-120V | mA
1 | 114.03 | 502.3 | 114.08 | 495.07
2 | 113.74 | 501.9 | 112.43 | 494.8
3 | 112.79 | 502.9 | 109.66 | 452.2
4 | 109.6 | 460.5 | 105.24 | 393.6
5 | 106.43 | 418.2 | 103.38 | 372
6 | 103.86 | 387.8 | 101.09 | 347.1
7 | 100.33 | 350.3 | 97.07 | 306.2
8 | 96.99 | 317.4 | 94.71 | 284.6
9 | 94.29 | 293.3 | 92.96 | 269.6
10 | 92.53 | 277.5 | 89.29 | 238.1
11 | 88.46 | 243.7 | 85.84 | 210.1
12 | 84.16 | 210.5 | 82.2 | 181.8
13 | 80.43 | 182.2 | 78.19 | 146
14 | 76.57 | 153.9 | 74.69 | 118.4
15 | 73.08 | 128.8 | 69.28 | 80.7
16 | 67.5 | 85.6 | 61.88 | 51.5
17 | 62.36 | 46.8 | 58.54 | 45
18 | 53.29 | 18.9 | 50.86 | 31.2
19 | 44.09 | 7.8 | 47.42 | 25.5
20 | 38.281 | 2.13 | 43.097 | 18.8
21 | 32.622 | 0.04 | 35.931 | 8.84
22 | 27.083 | 0.03 | 32.185 | 4.29
23 | 17.176 | 0.03 | 28.027 | 0.4
24 |  |  | 25.301 | 0.06
25 |  |  | 19.263 | 0.05
26 |  |  | 17.165 | 0.05
27
28
29
30

## 350m Trailing Edge Dim Curve
Trailing Edge Dimming
Dimming | 120V | Full Load | 120V | Min Load
| 0-120V | mA | 0-120V | mA
1 | 112.62 | 301.95 | 113.49 | 324.22
2 | 111.58 | 286.46 | 111.97 | 299.82
3 | 110.15 | 264.36 | 110.78 | 284.62
4 | 108.04 | 237.51 | 109.1 | 262.19
5 | 105.6 | 207.53 | 107.57 | 243.85
6 | 101.16 | 164.38 | 105.79 | 225.05
7 | 99.05 | 144.7 | 104.56 | 211.5
8 | 98.07 | 137.24 | 102.1 | 187.94
9 | 95.69 | 117.35 | 101.23 | 179.41
10 | 93.41 | 101.1 | 99.45 | 164.8
11 | 91.44 | 86.58 | 96.6 | 140.8
12 | 88.4 | 67.92 | 92.61 | 117.77
13 | 86.59 | 53.86 | 89.48 | 96.86
14 | 82.73 | 38.42 | 86.25 | 76.79
15 | 80.49 | 29.04 | 81.11 | 46.91
16 | 78.8 | 22.65 | 76.55 | 32.06
17 | 76.67 | 15.78 | 71.11 | 12.72
18 | 73.57 | 7.53 | 65.48 | 1.63
19 | 71.25 | 2.14 | 43.763 | 0.04
20 | 68.95 | 0.08
21 | 66.82 | 0.06
22 | 64.33 | 0.05
23 | 39.242 | 0.01
24
25
26
27
28
29
30

## 500m Trailing Edge Dim Curve
Trailing Edge Dimming
Dimming | 120V | Full Load | 120V | Min Load
| 0-120V | mA | 0-120V | mA
1 | 112.7 | 436.99 | 113.25 | 452.38
2 | 111.19 | 402.94 | 112.76 | 442.98
3 | 109.75 | 371.91 | 111.26 | 408.91
4 | 108.42 | 349 | 109.75 | 379.96
5 | 106.45 | 316.83 | 108.45 | 355.26
6 | 105.36 | 299.02 | 106.56 | 323.62
7 | 103.87 | 275.98 | 105.22 | 302.77
8 | 102.92 | 262.74 | 103.13 | 273.34
9 | 101.32 | 240.57 | 101.72 | 253.65
10 | 99.73 | 221.37 | 100.59 | 238.49
11 | 96.75 | 186.6 | 98.05 | 207.61
12 | 92.56 | 142.3 | 96.78 | 192.77
13 | 87.68 | 97.32 | 94.87 | 171.61
14 | 84.55 | 69.58 | 90.72 | 131.74
15 | 81.33 | 53.06 | 89.63 | 116.92
16 | 77.97 | 35.32 | 83.86 | 81.71
17 | 72.73 | 13.92 | 79.78 | 55.01
18 | 69.29 | 3.37 | 75.9 | 35.63
19 | 65.59 | 0.04 | 72.22 | 21.07
20 | 47.47 | 0.04 | 69.51 | 12.39
21 |  |  | 65.05 | 1.22
22 |  |  | 62.41 | 0.01
23 |  |  | 56.67 | 0.01
24 |  |  | 45.768 | 0.05
25
26
27
28
29
30

## Efficiency vs Load
Efficiency
120V
Efficiency | Load
84% | 50%
84% | 60%
84% | 80%
83.9% | 100%
277V
82% | 50%
82% | 60%
82% | 80%
82.6% | 100%

## Power Factor vs Load
Power Factor
120V
Power Factor | Load
99% | 50%
99% | 60%
99.9% | 80%
99.9% | 100%
277V
95% | 50%
95% | 60%
96% | 80%
96% | 100%